## Hárok1
Identifikátor | Hodnota | [6 empty] | Popis
DIMENSIONS | šírka [m] |  |  | výška [m] |  |  |  | Rozmery reálnej scény v metroch
NOISE | 0/1 [true/false] | [6 empty] | Ak je "1", funkcia šumu je aplikovaná na vygenerované súradnice
DISTRIBUTION | normal/uniform/exponential |  |  | sig/delt/lamb |  |  |  | Rozdelenie pravdepodobnosti použité pre generovanie náhodného šumu a príslušný parameter
REFRACTIVE INDEX | n = c/v | [6 empty] | Index lomu
TOA_TO_DISTANCE | 0/1 [true/false] | [6 empty] | Ak je "1", potom na mieste TOA je dĺžka trasy (vysielacia anténa->objekt, cieľ->prijímacia anténa)
SAMPLING_PERIOD | perióda vzorkovania [s] | [6 empty] | Perióda vzorkovania v sekundách
TARGETS_COUNT | počet cieľov (n) | [6 empty] | Celkový počet cieľov nadefinovaných v scéne
TARGETS_SPEED | v1 | v2 | v3 | ... | vn-1 | vn |  | Rýchlosti jednotlivých cieľov v m/s
! | [7 empty] | Oddeľovač
ID radarovej jednotky | x | y | Rx2x | Rx2y | Rx1x | Rx1y | uhol rotácie | Pozícia a rotácia súradného systému i-tej radarovej jednotky a pozície antén Rx1 a Rx2